## materials_tmedits
Material | Type | R value (FÂ°-ft2-hr/Btu) | r per inch (FÂ°-ft2-hr/Btu-in) | thickness (in) | thickness (m) | conductivity (W/m-K) | density (kg/m3) | specific heat (J/kg-K) | Embodied Carbon (kgCO2/yd3)
Brick | Façade Cladding | 0.8 | 0.18 | 1 | 0.1016 | 0.824 | 1920 | 790 | 0.314
Metal Panel | Façade Cladding | None | None | none | 0.001 | 44 | 7688 | 409 | 10.46
Fiberglass Cement | Façade Cladding | 0.6 | 0.6 | 1 | 0.0254 | 0.24 | 1300 | 840 | 0.538
Wood Siding | Façade Cladding | none | none | none | 0.01 | 0.11 | 545 | 1209 | 0.0136
EPS | Insulation | None | 5 | None | None | None | None | None | None
Polyiso | Insulation | None | 7 | None | None | None | None | None | None
Rockwool | Insulation | None | 3.55 | None | None | None | None | None | None
CLT | Exterior Wall Framing | 6.63 | 1.47 | 4.5 | 0.1143 | 0.098 | 470 | 1600 | 140.2
Concrete | Exterior Wall Framing | 0.08 | 0.08 | 5 | 0.0254 | 1.802 | 2255 | 750 | 435
Cellulose 2x4 Wood Studs | Exterior Wall Framing | 12.29 | none | none | none | none | none | none | none
Cellulose 2x6 Wood Studs | Exterior Wall Framing | 18.95 | none | none | none | none | none | none | none
Cellulose 2x8 Wood Studs | Exterior Wall Framing | 24.77 | none | none | none | none | none | none | none
Cellulose 2x10 Wood Studs | Exterior Wall Framing | 31.43 | none | none | none | none | none | none | none
Cellulose 2x12 Wood Studs | Exterior Wall Framing | 38.09 | none | none | none | none | none | none | none
Fiberglass 2x4 Wood Studs | Exterior Wall Framing | 13.23 | none | none | none | none | none | none | none
Fiberglass 2x6 Wood Studs | Exterior Wall Framing | 20.43 | none | none | none | none | none | none | none
Fiberglass 2x8 Wood Studs | Exterior Wall Framing | 26.73 | none | none | none | none | none | none | none
Fiberglass 2x10 Wood Studs | Exterior Wall Framing | 33.93 | none | none | none | none | none | none | none
Fiberglass 2x12 Wood Studs | Exterior Wall Framing | 41.13 | none | none | none | none | none | none | none
Gyp | Interior Finish | none | none | 0.625 | 0.0159 | 0.16 | 800 | 1089 | 273
| Cellulose | [6 empty] | Fiberglass | [5 empty] | Polyiso
R-5 | 5 | 2.62 | 0.70811 | 0.0021857 | 0.069614 | 3.7 |  | 5 | 2.62 | 0.655 | 0.0020218 | 0.12161 | 4 | 5 | 2.62 | 0.37429 | 0.0011553 | 0.27323 | 7
| 10 | 7.62 | 2.0595 | 0.0063569 | 0.20247 |  |  | 10 | 7.62 | 1.905 | 0.0058801 | 0.35369 |  | 10 | 7.62 | 1.0886 | 0.0033601 | 0.79465
| 15 | 12.62 | 3.4108 | 0.010528 | 0.33532 |  |  | 15 | 12.62 | 3.155 | 0.0097384 | 0.58577 |  | 15 | 12.62 | 1.8029 | 0.0055648 | 1.3161
| 20 | 17.62 | 4.7622 | 0.014699 | 0.46817 |  |  | 20 | 17.62 | 4.405 | 0.013597 | 0.81785 |  | 20 | 17.62 | 2.5171 | 0.0077696 | 1.8375
| 25 | 22.62 | 6.1135 | 0.01887 | 0.60102 |  |  | 25 | 22.62 | 5.655 | 0.017455 | 1.0499 |  | 25 | 22.62 | 3.2314 | 0.0099743 | 2.3589
| 30 | 27.62 | 7.4649 | 0.023042 | 0.73387 |  |  | 30 | 27.62 | 6.905 | 0.021313 | 1.282 |  | 30 | 27.62 | 3.9457 | 0.012179 | 2.8804
| 35 | 32.62 | 8.8162 | 0.027213 | 0.86673 |  |  | 35 | 32.62 | 8.155 | 0.025172 | 1.5141 |  | 35 | 32.62 | 4.66 | 0.014384 | 3.4018
| 40 | 37.62 | 10.1676 | 0.031384 | 0.99958 |  |  | 40 | 37.62 | 9.405 | 0.02903 | 1.7462 |  | 40 | 37.62 | 5.3743 | 0.016589 | 3.9232
| 45 | 42.62 | 11.5189 | 0.035555 | 1.1324 |  |  | 45 | 42.62 | 10.655 | 0.032888 | 1.9782 |  | 45 | 42.62 | 6.0886 | 0.018793 | 4.4446
| 50 | 47.62 | 12.8703 | 0.039726 | 1.2653 |  |  | 50 | 47.62 | 11.905 | 0.036747 | 2.2103 |  | 50 | 47.62 | 6.8029 | 0.020998 | 4.9661